## Feuil1
FEUILLE DE CALCUL pour PIC 18F2320
Période PWM 18f2320 |  |  | ROUGE : Donnéee modifiables
|  | PR2 | Fosc | Posc | TMR2 |  | Ppwm | Fpwm
|  | 111 | 10000000 | 1e-07 | 1 |  | 4.48e-05 | 22321.4286
Rapport Cyclique 18f2320
|  | CCP | Fosc | Posc | TMR2 |  | DCpwm
|  | 527 | 10000000 | 1e-07 | 1 |  | 5.27e-05
Delays
|  |  | Fsc(Hz) | Nb de cycle | Valeur |  |  | Total(sec)
A/ |  |  | 10000000 | 10000 | 50 |  |  | 0.2 | 0.8
B/ |  |  | 10000000 | 10000 | 125 |  |  | 0.5 | 7.5
C/ |  |  | 10000000 | 100000 | 12.5 |  |  | 0.5
ooooooooooooooooooooooooooooooooooooooo
BRB Calcul pour résolution moteur APF - Technifor 12/10/05
Nb Tour | Pas/moteur | Resol pas | Pulse (Hz) | Durée pulse | mm
1 | 200 | 8 | 1600 | 0.0003125 | 4 | résolution mécanique
25 |  |  | 40000 | 1.25e-05 | 100
15.8333 |  |  | 19000 | 2.6316e-05 | 47.5
0.025 |  |  | 40 | 0.0125 | 0.1
|  |  | 53 |  | 0.099375

## USART
CALCUL
|  | BRGH=0 |  |  |  | BRGH=1
|  | Calcul |  |  | Error (%) | Calcul |  |  | Error (%)
|  | Desired Baud Rate | Fosc | SPBRG |  | Desired Baud Rate | Fosc | SPBRG
SYNC=0 | Desired Baud Rate | 19200 | 10000000 | 7.138 |  | 57600 | 40000000 | 42.4028
| Baud Rate Calculated | 19531.25 | 10000000 | 7 | 1.7253 | 58139.5349 | 40000000 | 42 | 0.93669
SYNC=1 | Desired Baud Rate | 57600 | 40000000 | 172.6111
| Baud Rate Calculated | 57471.2644 | 40000000 | 173 | -0.2235

## INTERRUPTIONS
Interruptions TIMER0 18F2320 (Int qd FFFF to 0000)
|  | TMR0 8bits | Fosc(Hz) | Posc(sec) | Pre |  | IT ttes les… | Freq. D'IT (Hz)
A/ | 256 | 7 | 40000000 | 2.5e-08 | 4 |  | 9.96e-05 | 10040.1606
B/ | 256 | 130 | 10000000 | 1e-07 | 2 |  | 0.0001008 | 9920.6349
|  | TMR0 16bits | Fosc(Hz) | Posc(sec) | Pre |  | IT ttes les… (sec) | Freq. D'IT (Hz)
| 65535 | 0 | 10000000 | 1e-07 | 128 |  | 3.3554 | 0.29803
Interruptions TIMER1 18F2320
Interruptions TIMER2 18F2320
|  | PR2 | Fpsc | Posc | Pre | Post | IT ttes les… | Freq. D'IT (Hz)
A/ | Start | 255 | 40000000 | 2.5e-08 | 1 | 6 | 0.000153 | 3267.9739
A/ | Plateau | 80 | 40000000 | 2.5e-08 | 1 | 6 | 4.8e-05 | 10416.6667 | 5208.3333
B/ | Start | 255 | 10000000 | 1e-07 | 1 | 2 | 0.000204 | 2450.9804
B/ | Plateau | 80 | 10000000 | 1e-07 | 1 | 2 | 6.4e-05 | 7812.5 | 3906.25
|  |  |  | 0.00025 | 1e-07